## CFD results
|  |  |  | RANS CFD | [6 empty] | Euler CFD
Inviscid Waverider | [9 empty] | Inviscid | Ref Temp | Van Driest |  | Sref
AoA | -4 | -2 | 0 | 2 | 4 | 6 | 8 | 10 | AoA | 0 | 0 | 0 | Inviscid | 2904.859 | m^2
Fx | 301725.7893 | 364605.6573 | 439254.96 | 524903.9691 | 623128.8138 | 733609.0785 | 856419.233 | 990190.6957 | Fx | 385650 | 405365.52 | 408489.33 | Ref Temp | 2628.132 | m^2
Fz | 219370.7081 | 907900.9757 | 1629927.4 | 2399665.1841 | 3222755.1675 | 4104929.0155 | 5050368.324 | 6057528.1559 | Fz | 1601600 | 1624685.6 | 1601600 | VanDriest | 2569.831 | m^2
L (N) | 239883.6592 | 920072.4609 | 1629927.4 | 2379884.4886 | 3171437.4291 | 4005758.7552 | 4882027.9662 | 5793555.8822 | L (N) | 1601600 | 1624685.6 | 1601600
D (N) | 285688.2734 | 332698.2622 | 439254.96 | 608331.319 | 846418.9396 | 1158672.213 | 1550960.0405 | 2027026.1995 | D (N) | 385650 | 405365.52 | 408489.33 | V | 1526.8411 | m/s
CL | 0.011206 | 0.04298 | 0.076141 | 0.11117 | 0.14815 | 0.18713 | 0.22806 | 0.27064 | CL | 0.074817 | 0.083887 | 0.084571 | rho | 0.012644 | kg/m3
CD | 0.013346 | 0.015542 | 0.020519 | 0.028418 | 0.03954 | 0.054126 | 0.072452 | 0.094691 | CD | 0.018015 | 0.02093 | 0.02157 | T | 232.08 | K
L/D | 0.83967 | 2.7655 | 3.7107 | 3.9122 | 3.7469 | 3.4572 | 3.1477 | 2.8582 | L/D | 4.153 | 4.008 | 3.9208
0.028872
Ref Temp Waverider
AoA | -4 | -2 | 0 | 2 | 4 | 6 | 8 | 10
Fx | 314365.2315 | 379946.4226 | 456804.1358 | 544872.0514 | 644228.3122 | 758621.7031 | 877499.2646 | 1009781.4438
Fz | 293029.4079 | 955478.0531 | 1647480.1653 | 2376334.6555 | 3146608.7302 | 3927008.0419 | 4831862.9301 | 5747429.8361 | [8 empty] | Analytical Inviscid | Euler CFD | Analytical Ref. Temperature | Analytical Van Driest | RANS CFD
L (N) | 314244.613 | 968155.9406 | 1647480.1653 | 2355871.2963 | 3094004.6542 | 3826197.9202 | 4662715.2784 | 5484766.7549 | [7 empty] | Inviscid Optimized | 4.2389 | 4.153 | 3.7978 | 3.5156 | 3.7107
D (N) | 293158.7553 | 346369.2663 | 456804.1358 | 627473.0136 | 862155.3337 | 1164950.0099 | 1541424.8495 | 1992471.312 | [7 empty] | Ref. Temperature Optimized | 3.9972 | 4.008 | 3.6158 | 3.3725 | 3.6065
CL | 0.016225 | 0.049989 | 0.085064 | 0.12164 | 0.15975 | 0.19756 | 0.24075 | 0.28319 | [7 empty] | Van Driest Optimized | 4.004 | 3.9208 | 3.6255 | 3.385 | 3.5887
CD | 0.015137 | 0.017884 | 0.023586 | 0.032398 | 0.044516 | 0.06015 | 0.079588 | 0.10288
L/D | 1.0719 | 2.7952 | 3.6065 | 3.7545 | 3.5887 | 3.2844 | 3.0249 | 2.7527
Van Driest's Waverider
AoA | -4 | -2 | 0 | 2 | 4 | 6 | 8 | 10
Fx | 316262.6211 | 382320.5845 | 459667.1079 | 546030 | 648213.0394 | 758621.7031 | 882675.621 | 1013620.5
Fz | 322969.7424 | 971758.7271 | 1649629.2492 | 2363500 | 3122035.0879 | 3927008.0419 | 4784522.4393 | 5688489.8
L (N) | 344244.3696 | 984509.5539 | 1649629.2492 | 2343004.0475 | 3069212.9115 | 3826197.9202 | 4615115.0925 | 5426055.5053
D (N) | 292962.9909 | 348173.7946 | 459667.1079 | 628182.3337 | 864416.1837 | 1164950.0099 | 1539962.307 | 1986017.2145
CL | 0.016593 | 0.051123 | 0.086994 | 0.1244 | 0.16338 | 0.20204 | 0.24621 | 0.28962
CD | 0.01548 | 0.01829 | 0.024121 | 0.033133 | 0.045526 | 0.061514 | 0.081394 | 0.10521
L/D | 1.175 | 2.8276 | 3.5887 | 3.7298 | 3.5506 | 3.2844 | 2.9969 | 2.7321
Note on S4: Administrator: Whole Aircraft

## Analytical results
| Inviscid Optimized |  |  | Van Driest Optimized |  |  | Ref. Temperature Optimized
Method used for Performanced Evaluation | Inviscid | Van Driest | Ref. Temperature | Inviscid | Van Driest | Ref. Temperature | Inviscid | Van Driest | Ref. Temperature
L/D [-] | 4.2389 | 3.5156 | 3.7978 | 4.004 | 3.385 | 3.6255 | 3.9972 | 3.3725 | 3.6158
L [kN] | 3215.8278 | 3201.591 | 3207.6861 | 3223.0505 | 3208.2319 | 3214.4689 | 3217.1261 | 3202.3899 | 3208.6203
D [kN] | 758.6478 | 910.6886 | 844.6059 | 804.948 | 947.7718 | 886.6247 | 804.8425 | 949.5735 | 887.3896
Lift lost [kN] | - | 14.2368 | 8.1417 | - | 14.8185 | 8.5816 | - | 14.7363 | 8.5058
Drag gain [kN] | - | 152.0408 | 85.9581 | - | 142.8238 | 81.6767 | - | 144.731 | 82.5471
CL [-] | 0.087475 | 0.087087 | 0.087253 | 0.099015 | 0.098559 | 0.098751 | 0.096652 | 0.09621 | 0.096397
CD [-] | 0.020636 | 0.024772 | 0.022974 | 0.024729 | 0.029116 | 0.027238 | 0.02418 | 0.028528 | 0.02666
Dbase [kN] | 37.6277 |  |  | 36.8248 |  |  | 37.053
Cp,base | -0.042972 |  |  | -0.042972 |  |  | -0.042972
Pbase [Pa] | 179.4863 |  |  | 179.4863 |  |  | 179.4863
Sbase [m2] | 209.641 |  |  | 205.1678 |  |  | 206.439
Sref [m2] | 2902.4814 |  |  | 2569.9589 |  |  | 2627.9369
V [m3] | 12509.6213 |  |  | 10422.6765 |  |  | 10777.6452
τ (=V/Sref3/2) | 0.08 |  |  | 0.08 |  |  | 0.080002
semispan (s) [m] | 34.0551 |  |  | 34.1629 |  |  | 33.1954
length (l) [m] | 79.9674 |  |  | 79.9978 |  |  | 79.9999
s/l [-] | 0.42586 |  |  | 0.42705 |  |  | 0.41494